## ZUIPY 200
Características del producto
Características principales |  | Lo que tenés que saber de este producto
Marca | Vulcano | Voltaje: 220V
Modelo | ZUIPY 200 | Tipo de pileta: multisuperficie
Color | Blanco/Verde | Forma de pileta: todo tipo
Para piletas de hasta 10m de largo
Otros |  | Para limpieza de: piso, paredes y línea de agua
Tipo de barrefondo | Automático | De plástico
Es robot | Sí | Tipo de alimentación: corriente eléctrica
Cantidad de ruedas | 2 | Posee 2 ruedas
Materiales | Plástico | Ciclo de limpieza de 2h
Tipos de piletas | Multisuperficie | Cepillo: rodillo
Formas de la pileta | Todo tipo | Filtro: ultra fino
Largo máximo de la pileta | 10 m
Formato del cepillo | Rodillo
Tipo de alimentación | Corriente eléctrica
Voltaje | 220V
Tiempo de ciclo de limpieza | 2 h
Con mango telescópico | No
Superficies de limpieza | Piso, paredes y línea de agua
Tipo de filtro | Ultra fino
Peso | 5,75 kg
Altura | 20 cm
Ancho | 37 cm
Largo | 36 cm
Descripción
Alternativa (atributos en bullets)
Robot limpiador de piscinas ZUIPY 200 Vulcano. ¡El mantenimiento de tu piscina nunca fue tan fácil! Equipo de mantenimiento ideal para piscinas residenciales de hasta 10 m. Limpia fondo, paredes y línea de agua en piscinas de fibra de vidrio, hormigón o revestidas.
Liviano, moderno y con navegación inteligente, ZUIPY se mueve con precisión para dejar tu piscina impecable. Su potente filtrado elimina la suciedad y su diseño se adapta a cualquier superficie y espacio. Fácil de usar y simple de mantener.
Con un canasto filtrante de hasta 100 micras, ZUIPY aspira suciedad, hojas y ramas pequeñas para una limpieza al detalle.
Gracias a su tecnología de navegación y anti enredo GIRO Navigation System y Aqua Smart, el robot limpia piscina mapea y elige el mejor recorrido de trabajo.
Características técnicas
• Caudal de succión 15 m3/h.
• Limpieza de fondo, pared y línea de agua.
• Piscinas de fibra de vidrio, hormigón y línea de agua.
• Ciclo 2 horas.
• Peso del equipo 5,75kg.
• Diseño compacto, 37cm largo x 20 cm alto x 36 cm ancho.
• Motor con protector térmico.
• Protección del Robot IPX68
• 8 válvulas de drenaje rápido.
Recomendaciones
• Al sacarlo de la piscina, enjuagar el robot con agua de red para quitar los productos residuales para el tratamiento del agua y así alargar su vida útil.
• Fuera de uso, no dejar el equipo expuesto a la intemperie.
Para más consejos de uso y cuidados visitá www.mizuipy.com
Robot limpiador de piscinas ZUIPY 200 Vulcano. ¡El mantenimiento de tu piscina nunca fue tan fácil! Equipo de mantenimiento ideal para piscinas residenciales de hasta 10 m.
Limpia fondo, paredes y línea de agua en piscinas de fibra de vidrio, hormigón o revestidas.
Liviano, moderno y con navegación inteligente, ZUIPY se mueve con precisión para dejar tu piscina impecable. ¡Fácil de usar y simple de mantener!
• Ultra liviano, diseño compacto y fácil de trasladar. Para sacarlo de la piscina sin esfuerzos cuenta con 8 válvulas de drenaje rápido, 4 en la parte inferior y 2 en cada lateral.
• Navegación inteligente, ZUIPY mapea tu piscina para elegir el mejor recorrido de trabajo gracias a su tecnología de navegación y anti enredo GIRO Navigation System y Aqua Smart.
• Filtración de alta potencia, con filtro interno de hasta 100 micras para una limpieza al detalle. Cuenta con un faldón de aspiración flexible para mejorar la succión de suciedad, hojas y ramas pequeñas.
• Estable en toda superficie, limpia piso, paredes y línea de agua.
Y en todo tipo de piscinas: usá ZUIPY en piscinas de fibra de vidrio, hormigón o revestidas.
• Servicio técnico simplificado con componentes integrados y función de autodiagnóstico disponible.
Recomendaciones
• Al sacarlo de la piscina, enjuagar el robot con agua de red para quitar los productos residuales para el tratamiento del agua y así alargar su vida útil.
• Fuera de uso, no dejar el equipo expuesto a la intemperie.
Para más consejos de uso y cuidados visitá www.mizuipy.com