## BAMBOO sobre mesada
Características del producto
Características principales |  | Lo que tenés que saber de este producto
Marca | Vulcano | Uso domiciliario bajo mesada
Modelo | BAMBOO bajo mesada | Conexión directa a la red de agua
Color | Blanco | Instalación sencilla en pocos minutos
Diseño compacto y funcional
Otros |  | Material: plástico
Tipos de montajes | bajo mesada | Con grifo
Material | plástico
Sustancia reducida | cloro
Caudal máximo de agua | 1,400 L/h
Presión | 1 bar (100kPa) - 3 bar (300kPa)
Altura x Ancho | 34 cm x 12cm
Peso | 1,950 kg
Con grifo | si
Es portátil | no
Vida útil | 6 meses o 9450 L
Aplicación | residencial
Descripción
BAMBOO bajo mesada es un dispositivo de acondicionamiento para conexión directa a la red domiciliaria.
Mejora la calidad del agua en el hogar, reduciendo cloro, trihalometanos (THM) y compuestos orgánicos que afectan el sabor y el olor. Permite obtener agua apta para beber y cocinar directamente desde la canilla.
Beneficios principales
• Reducción de cloro superior al 80%
• Reducción de THM hasta el 97%
• Remoción de compuestos orgánicos hasta el 99%
• Retención de partículas y sedimentos de hasta 1 micra
• Mejora notable del sabor y olor del agua
Tecnología
Incorpora tecnología de carbón BLOCK, que favorece la adsorción de cloro y compuestos orgánicos volátiles (COV), incluyendo algunos pesticidas, herbicidas y químicos orgánicos presentes en el agua de red.
El cartucho ayuda a prevenir el crecimiento de bacterias y contribuye a mantener la estabilidad del sistema.
Instalación y mantenimiento
• Uso domiciliario bajo mesada
• Conexión directa a la red de agua
• Instalación sencilla en pocos pasos
• Compatible con cartucho estándar de 10”
• Recambio simple
• Vida útil del cartucho: 6 meses o hasta 9.450 litros (incluido).
Información adicional
Habilitado por ANMAT – RNPUD 0620049
Una alternativa práctica y de bajo mantenimiento para optimizar la calidad del agua en el hogar, sin depender de agua embotellada.