## POOL-INVERTER 30 ECO
Características del producto
Características principales |  | Lo que tenés que saber de este producto
Marca | Vulcano | Voltaje: 220V
Modelo | POOL-INVERTER 30 ECO | Capacidad máxima: 30m³
Voltaje | 220V | Tipo de alimentación: eléctrica
Material de la estructura: ABS reforzado
Otros |  | Incluye kit de instalación: no
Diámetro de la conexión de agua: | 50 mm | Temperatura máxima: 40ºC
Alto x Ancho x Profundidad: | 872x349x654mm | Potencia: 23.885 BTU ¦ 7kW
Incluye encendido electrónico: | si | Organismo de certificación (OCP): Lenor S.R.L
Incluye termostato: | si | Gas: R32
Con tecnología inverter: | si
Peso: | 42 kg
Descripción
La Bomba de calor POOL-INVERTER 30 ECO climatiza tu piscina de hasta 30.000 litros. Ayuda a elevar la temperatura del agua y extiende la temporada de uso, ya sea antes o después del verano. Funciona captando calor del ambiente para transferirla al agua, elevando su temperatura de manera progresiva y constante. Su tecnología INVERTER regula automáticamente la velocidad del compresor, optimizando el rendimiento y ahorrando hasta un 60% el consumo eléctrico frente a sistemas tradicionales. Además, su diseño acústico permite un funcionamiento ultra silencioso, hasta 10 veces más silenciosa que una bomba de calor convencional. Está equipada con un intercambiador de calor de titanio espiralado, que mejora en un 30% la transferencia térmica, y cuenta con modos de funcionamiento Smart y Silencioso para adaptarse al uso diario. Incluye sistema de descongelamiento automático. Apta para exteriores (IPX4), utiliza gas refrigerante R32, más eficiente y amigable para el ambiente. Garantía: 2 años para el equipo completo y 5 años para el intercambiador de calor. Las bombas de calor para piscinas POOL-INVERTER ECO son la solución para extender la temporada de manera práctica, económica y confiable. Combina rendimiento eficiente y bajo consumo energético que se adapta a distintos tipos de piscinas residenciales.