## POOL-INVERTER 50 PLUS
Características del producto
Características principales |  | Lo que tenés que saber de este producto
Marca | Vulcano | Voltaje: 220V
Modelo | POOL-INVERTER 50 PLUS | Capacidad máxima: 50m³
Voltaje | 220V | Tipo de alimentación: eléctrica
Material de la estructura: metal
Otros |  | Incluye kit de instalación: no
Diámetro de la conexión de agua: | 50 mm | Temperatura máxima: 40ºC
Altura x Ancho x Profundidad: | 864x359x648 mm | Potencia: 42.652 BTU
Incluye encendido electrónico: | si | Gas: R32
Incluye termostato: | si
Con tecnología inverter: | si
Peso: | 49 kg
Descripción
La Bomba de calor POOL-INVERTER 50 PLUS es una solución eficiente y silenciosa para climatizar tu piscina de hasta 50.000 litros. Ayuda a elevar la temperatura del agua hasta 40° y extender la temporada de uso, ya sea antes o después del verano.
Cuenta con conexión Wi-Fi que permite que manejes tu POOL-INVERTER PLUS desde donde quieras, para dejar lista tu piscina cuando desees usarla. Permite controlar la temperatura, encender o apagar el equipo y ajustar sus funciones desde el celular a través de una app.
Funciona captando calor del ambiente para transferirla al agua, elevando su temperatura de manera progresiva y constante.
Su tecnología INVERTER regula automáticamente la velocidad del compresor, optimizando el rendimiento y ahorrando hasta un 60% el consumo eléctrico frente a sistemas tradicionales. Además, su diseño acústico permite un funcionamiento ultra silencioso, hasta 10 veces más silenciosa que una bomba de calor convencional.
Está equipada con un gabinete de metal con diseño moderno y resistente, y un intercambiador de calor de titanio espiralado, que mejora en un 30% la transferencia térmica, y cuenta con modos de funcionamiento Smart y Silencioso para adaptarse al uso diario. Incluye control digital y sistema de descongelamiento automático.
Apta para exteriores, utiliza gas refrigerante R32, más eficiente y menos agresivo para el ambiente.
Garantía: 2 años para el equipo completo y 5 años para el intercambiador de calor.
Las bombas de calor para piscinas POOL-INVERTER PLUS son una solución confiable y avanzada para quienes buscan mayor confort, menor consumo y una experiencia más prolongada de uso de la pileta.