## POOL-INVERTER 80 PRO
Características del producto
Características principales |  | Lo que tenés que saber de este producto
Marca | Vulcano | Voltaje: 220V
Modelo | POOL-INVERTER 80 PRO | Capacidad máxima: 80m³
Voltaje | 220V | Tipo de alimentación: eléctrica
Material de la estructura: metal
Otros |  | Incluye kit de instalación: no
Diámetro de la conexión de agua: | 50 mm | Temperatura máxima: 40ºC
Alto x Ancho x Profundidad: | 995x432x750mm | Potencia: 73.361 BTU ¦ 21.5kW
Incluye encendido electrónico: | si | Organismo de certificación (OCP): Lenor S.R.L
Incluye termostato: | si | Gas: R32
Con tecnología inverter: | si
Peso: | 70 kg
Descripción
La Bomba de calor POOL-INVERTER 80 PRO es la solución más eficiente y silenciosa del mercado para climatizar tu piscina de hasta 80.000 litros. Ayuda a elevar la temperatura del agua y extiende la temporada de uso, ya sea antes o después del verano. Cuenta con conexión Wi-Fi que permite que manejes tu POOL-INVERTER PRO desde donde quieras, para dejar lista tu piscina cuando desees usarla. Permite controlar la temperatura, encender o apagar el equipo y ajustar sus funciones desde el celular a través de una app. Funciona captando calor del ambiente para transferirla al agua, elevando su temperatura de manera progresiva y constante. Su tecnología INVERTER regula automáticamente la velocidad del compresor, optimizando el rendimiento y ahorrando hasta un 60% el consumo eléctrico frente a sistemas tradicionales. Además, su diseño acústico permite un funcionamiento ultra silencioso, hasta 10 veces más silenciosa que una bomba de calor convencional. Está equipada con un gabinete de aluminio con diseño premium en el mercado y resistente, y un intercambiador de calor de titanio espiralado,que mejora en un 30% la transferencia térmica, y cuenta con modos de funcion amiento Smart, Silencioso y Turbo para adaptarse al uso diario. Incluye control digital y sistema de descongelamiento automático. Apta para exteriores (IPX4), utiliza gas refrigerante R32, más eficiente y amigable para el ambiente. Garantía: 2 años para el equipo completo y 5 años para el intercambiador de calor. Las bombas de calor para piscinas POOL-INVERTER PRO son la fusión entre potencia, eficiencia y tecnología de última generación en climatización. Con diseño PREMIUM para un alto rendimiento.